## 封面
成都高投兴邑建设开发有限公司空调采购项目
招标工程量清单
招 标 人: |  | 成都高投兴邑建设开发有限公司
(单位盖章)
咨 询 人: |  | 成都国万科技服务有限公司
(单位盖章)
封-2

## 招标清单扉页（招标人用表）
成都高投兴邑建设开发有限公司空调采购项目
招标工程量清单
招 标 人: |  | 成都高投兴邑建设开发有限公司 |  | 咨 询 人: | 成都国万科技服务有限公司
|  | (单位盖章) |  |  |  | （单位资质专用章）
法定代表人 或其授权人: |  |  |  | 法定代表人 或其授权人:
|  | (签字或盖章) |  |  |  |  | (签字或盖章)
编 制 人: |  |  |  | 复 核 人:
|  | (签字) |  |  |  |  | (签字)
编 制 时 间: |  |  | 复 核 时 间:

## 投标报价封面（投标人用表）
成都高投兴邑建设开发有限公司空调采购项目
投 标 总 价
投 标 人:
(单位盖章)

## 投标报价扉页（投标人用表）
投 标 总 价
招 标 人: | 成都高投兴邑建设开发有限公司
工 程 名 称: | 成都高投兴邑建设开发有限公司空调采购项目
投 标 总 价: | （小写） 元 | （大写）
投 标 人:
(单位盖章)
法定代表人 或其授权人:
(签字或盖章)
编 制 人:
(签字或盖章)
时 间:

## 汇总表
汇总表
项目名称 | 设备/材料费 | 安装费 | 含税合计
星耀高新智谷14F、15F、16F、17F | 0 | 0 | 0
大邑智能产业创新平台1号楼1F、10F、11F | 0 | 0 | 0
合计 | 0 | 0 | 0

## 编制说明
编 制 说 明
1 | 综合单价内容:本清单综合单价为全费用综合单价，包含但不限于工作界面约定工作内容：设备本体、包装、物流运输到工地、方案深化设计、现场协调、现场安装施工、检验、成品保护、抽样测试、系统调试、验收、配合交付、因质量问题引起的维修和更换、技术指导和培训等费用以及管理费、利润、规费、税金等费用，同时包含材料二次检测管理费并保证工程一次性验收通过、质保两年的全费用等。
2 | 本次招标设备/材料费按照增值税税率执行13%、安装费增值税税率执行9%。国家规定附加税（如城市维护建设税、教育费附加、地方教育附加）投标人综合考虑在不含税投标报价中，招标人不再另行支付，投标人一旦中标，后期不得以附加税不同为由索赔额外费用。
3 | 投标报价税价分离，以不含税价为准，若国家税率变动，含税价款按此业务纳税义务发生的时间分段做相应调整。例如：1、某型号空调设备不含税金额10000元，增值税率按照13%计取，则含税价11300元；协议期间国家发布增值税调整政策，增值税率调减到12%，则含税价相应调整为11200元；安装价格以此类推。
4 | 投标报价综合考虑在协议有效期内可能发生的原材料、人工、市场、运输等变化因素，在协议有效期内，原则上报价不调整。除非合同条款中另有规定，否则，投标人所报价格在合同实施期间不因市场变化因素而变动。
5 | 投标人在投标综合单价充分考虑人工、材料市场价格变动因素，所有人工、材料价格（含水电费）结算时均不予调差。
6 | 结算办理时工程量根据设计图纸计算，所有工程量均为净量，请投标单位将工程量的相关损耗考虑在单价中。
7 | 本次招标要求投标人按清单要求填写，投标人按照清单的项目名称、项目特征要求填写投标价格，清单总报价作为投标报价填写到投标函中，报价表如果出现明显不平衡报价，招标人有权要求投标人调整。
8 | 投标文件中大写金额与小写金额不一致的，以大写金额为准；总价金额与按单价计算的总金额不一致的，以单价计算的总金额为准。招标人对投标人所报两个项目中相同清单项单价的一致性进行复核，如出现不一致时，招标人有权对各工程量报价清单中的投标报价进行修正（按照不利于该投标人的原则进行调整），投标人必须无条件接受，否则将按照否决投标处理。
9 | 投标人的投标报价如果出现缺项、漏项或是修改了报价清单中列明项目的数量情况的，评标委员会应根据具体评标方法和评审标准，按照不利于该投标人的原则进行调整，且投标人不得因此提出任何异议
10 | 深化、优化设计工作原则上在不增加造价的情况下进行，并通过招标人、原设计单位和相关部门的审查认可后方可实施，其深化产生的设计、出图（套数满足招标人要求）及图纸审查费用综合考虑在投标报价中，中标后不再另行支付。
11 | 模拟清单投标总价及投标单价均不得超过招标人公布的投标报价上限，否则其投标报价无效,作否决投标处理。
12 | 本说明不尽之处详见招标文件。

## 采购品牌要求表
空调系统采购品牌要求表
序号 | 使用项目 | 品类 | 名称 | 参考品牌 （等同于或不低于以下备选品牌） | 填报品牌
1 | 星耀高新智谷项目 | 中央空调系统 | 中央空调系统 | 日立、松下，三菱重工、约克、东芝
2 | 大邑智能产业创新平台项目 | 中央空调系统 | 中央空调系统 | 格力，美的，海尔，海信，凌重

## 星耀高新智谷
中央空调设备及安装工程
项目名称：星耀高新智谷14F、15F、16F、17F
序号 | 项目名称 | 项目特征 | 工程量 | 单位 | 含税综合单价（元）B=a+b | 其中设备/材料费（元）a | 其中安装费（元）b | 含税单价限价（元） | 含税合计（元） C=A×B | 其中设备/材料费合计（元） | 其中安装费合计（元） | 品牌 | 型号 | 备注
以下对应列内容不允许修改 |  |  |  |  | 以下对应列内容由投标人填报完善
1 | 多联式空调室内机 | 1.名称：多联式空调室内机 V40 2.主要性能参数：风量：制冷量：4.0kW，制热量：4.5kW，其他参数详设计图纸； 3.安装方式、部位：综合考虑； 4.减震装置，型钢支吊架制作安装和除锈刷油防腐：满足验收规范要求； 5.带凝结水提升泵； 6.含本体安装、接地，电机检查接线和调试、冷媒管与其连接的专用接头； 7.各类转运及设备吊装就位、设备连接间的金属软管;综合考虑； 8.其它：满足设计规范、验收规范、现行技术标准及招标技术要求； | 20 | 台 | 0 |  |  | 2738.1375 | 0 | 0 | 0
2 | 多联式空调室内机 | 1.名称：多联式空调室内机 V45 2.主要性能参数：制冷量：4.5kW，制热量：5kW，其他参数详设计图纸； 3.安装方式、部位：综合考虑； 4.减震装置，型钢支吊架制作安装和除锈刷油防腐：满足验收规范要求； 5.带凝结水提升泵 6.含本体安装、接地，电机检查接线和调试、冷媒管与其连接的专用接头； 7.各类转运及设备吊装就位、设备连接间的金属软管;综合考虑； 8.其它：满足设计规范、验收规范、现行技术标准及招标技术要求； | 9 | 台 | 0 |  |  | 2773.7582 | 0 | 0 | 0
3 | 多联式空调室内机 | 1.名称：多联式空调室内机 V56 2.主要性能参数：制冷量：5.6kW，制热量：6.3kW，其他参数详设计图纸； 3.安装方式、部位：综合考虑 4.减震装置，型钢支吊架制作安装和除锈刷油防腐：满足验收规范要求； 5.带凝结水提升泵 6.含本体安装、接地，电机检查接线和调试、冷媒管与其连接的专用接头； 7.各类转运及设备吊装就位、设备连接间的金属软管;综合考虑； 8.其它：满足设计规范、验收规范、现行技术标准及招标技术要求； | 8 | 台 | 0 |  |  | 2845.0096 | 0 | 0 | 0
4 | 多联式空调室内机 | 1.名称：多联式空调室内机 V63 2.主要性能参数：制冷量：6.3kW，制热量：7.1kW，其他参数详设计计图纸； 3.安装方式、部位：综合考虑 4.减震装置，型钢支吊架制作安装和除锈刷油防腐：满足验收规范要求； 5.带凝结水提升泵 6.含本体安装、接地，电机检查接线和调试、冷媒管与其连接的专用接头； 7.各类转运及设备吊装就位、设备连接间的金属软管;综合考虑 8.其它：满足设计规范、验收规范、现行技术标准及招标技术要求 | 15 | 台 | 0 |  |  | 3094.3846 | 0 | 0 | 0
5 | 多联式空调室内机 | 1.名称：多联式空调室内机 V71 2.主要性能参数：制冷量：7.1kW，制热量：8.0kW，其他参数详设计图纸； 3.安装方式、部位：综合考虑 4.减震装置，型钢支吊架制作安装和除锈刷油防腐：满足验收规范要求 5.带凝结水提升泵 6.含本体安装、接地，电机检查接线和调试、冷媒管与其连接的专用接头， 7.各类转运及设备吊装就位、设备连接间的金属软管;综合考虑 8.其它：满足设计规范、验收规范、现行技术标准及招标技术要求 | 14 | 台 | 0 |  |  | 3236.8875 | 0 | 0 | 0
6 | 多联式空调室内机 | 1.名称：多联式空调室内机 V80 2.主要性能参数：制冷量：8kW，制热量：9kW，其他参数详图纸； 3.安装方式、部位：综合考虑 4.减震装置，型钢支吊架制作安装和除锈刷油防腐：满足验收规范要求 5.带凝结水提升泵 6.含本体安装、接地，电机检查接线和调试、冷媒管与其连接的专用接头， 7.包括设备进出口与风管连接时采用的柔性软风管连接 8.各类转运及设备吊装就位、设备连接间的金属软管;综合考虑 9.其它：满足设计规范、验收规范、现行技术标准及招标技术要求 | 12 | 台 | 0 |  |  | 3521.8832 | 0 | 0 | 0
7 | 多联式空调室内机 | 1.名称：多联式空调室内机 V100 2.主要性能参数：制冷量：10kW，制热量：11.2kW，其他参数详图纸； 3.安装方式、部位：综合考虑 4.减震装置，型钢支吊架制作安装和除锈刷油防腐：满足验收规范要求 5.带凝结水提升泵 6.含本体安装、接地，电机检查接线和调试、冷媒管与其连接的专用接头， 7.各类转运及设备吊装就位、设备连接间的金属软管;综合考虑 8.其它：满足设计规范、验收规范、现行技术标准及招标技术要求 | 12 | 台 | 0 |  |  | 3949.3918 | 0 | 0 | 0
8 | 多联式空调室内机 | 1.名称：多联式空调室内机 V112 2.主要性能参数：制冷量：11.2kW，制热量：12.5kW，其他参数详图纸； 3.安装方式、部位：综合考虑 4.减震装置，型钢支吊架制作安装和除锈刷油防腐：满足验收规范要求 5.带凝结水提升泵 6.含本体安装、接地，电机检查接线和调试、冷媒管与其连接的专用接头， 7.各类转运及设备吊装就位、设备连接间的金属软管;综合考虑 8.其它：满足设计规范、验收规范、现行技术标准及招标技术要求 | 57 | 台 | 0 |  |  | 4305.6389 | 0 | 0 | 0
9 | 多联机空调室外机 | 1.名称：多联式空调室外机 2.规格、型号：详见设计图纸； 3.技术参数：制冷量14KW，制热量Q=16KW，其他详设计图纸； 4.安装形式：详设计综合考虑。 5.含室外设备、减震、安装及除锈、刷油 6.含设备运输、吊装、安装及调试及电机检查接线等综合考虑 7.其它：满足设计规范、验收规范、现行技术标准及招标技术要求 | 1 | 台 | 0 |  |  | 16036.9471 | 0 | 0 | 0
10 | 多联机空调室外机 | 1.名称：多联式空调室外机 2.规格、型号：详见图纸 3.技术参数：制冷量25.2KW，制热量Q=27KW，其他详设计 4.安装形式：详设计综合考虑。 5.含室外设备、减震、安装及除锈、刷油 6.含设备运输、吊装、安装及调试及电机检查接线等综合考虑 7.其它：满足设计规范、验收规范、现行技术标准及招标技术要求 | 3 | 套 | 0 |  |  | 20311.9529 | 0 | 0 | 0
11 | 多联机空调室外机 | 1.名称：多联式空调室外机 2.规格、型号：详见图纸 3.技术参数：制冷量33.5KW，制热量Q=37.5KW，其他详设计； 4.安装形式：详设计综合考虑。 5.含室外设备、减震、安装及除锈、刷油 6.含设备运输、吊装、安装及调试及电机检查接线等综合考虑 7.其它：满足设计规范、验收规范、现行技术标准及招标技术要求 | 7 | 台 | 0 |  |  | 24444.4457 | 0 | 0 | 0
12 | 多联机空调室外机 | 1.名称：多联式空调室外机 2.规格、型号：详见图纸 3.技术参数：制冷量56KW，制热量Q=63KW，其他详设计； 4.安装形式：详设计综合考虑。 5.含室外设备、减震、安装及除锈、刷油 6.含设备运输、吊装、安装及调试及电机检查接线等综合考虑 7.其它：满足设计规范、验收规范、现行技术标准及招标技术要求 | 6 | 套 | 0 |  |  | 40261.9529 | 0 | 0 | 0
13 | 多联机空调室外机 | 1.名称：多联式空调室外机 2.规格、型号：详见图纸 3.技术参数：制冷量68.5KW，制热量Q=75KW，其他详设计； 4.安装形式：详设计综合考虑。 5.含室外设备、减震、安装及除锈、刷油 6.含设备运输、吊装、安装及调试及电机检查接线等综合考虑 7.其它：满足设计规范、验收规范、现行技术标准及招标技术要求 | 3 | 套 | 0 |  |  | 46318.2043 | 0 | 0 | 0
14 | 多联机空调室外机 | 1.名称：多联式空调室外机 2.规格、型号：详见图纸 3.技术参数：制冷量95.2KW，制热量Q=106KW，其他详设计； 4.安装形式：详设计综合考虑。 5.含室外设备、减震、安装及除锈、刷油 6.含设备运输、吊装、安装及调试及电机检查接线等综合考虑 7.其它：满足设计规范、验收规范、现行技术标准及招标技术要求 | 3 | 台 | 0 |  |  | 64843.1957 | 0 | 0 | 0
15 | 多联机空调室外机 | 1.名称：多联式空调室外机 2.规格、型号：详见图纸 3.技术参数：制冷量106KW，制热量Q=119KW，其他详设计； 4.安装形式：详设计综合考虑。 5.含室外设备、减震、安装及除锈、刷油 6.含设备运输、吊装、安装及调试及电机检查接线等综合考虑 7.其它：满足设计规范、验收规范、现行技术标准及招标技术要求 | 1 | 台 | 0 |  |  | 78024.45 | 0 | 0 | 0
16 | 线控器 | 本体安装 | 147 | 个 | 0 |  |  | 182.21 | 0 | 0 | 0
17 | 单层百叶风口（带滤网） | 1.名称：单层百叶风口 2.材质：ABS 3.规格：500mm*250mm，具体尺寸需满足设计要求 4.含本体安装及相关附件 5.安装方式：综合 6.其它：满足设计规范、验收规范、现行技术标准及招标技术要求 | 20 | 个 | 0 |  |  | 85.5 | 0 | 0 | 0
18 | 单层百叶风口（带滤网） | 1.名称：单层百叶风口 2.材质：ABS 3.规格：700mm*250mm，具体尺寸需满足设计要求 4.含本体安装及相关附件 5.安装方式：综合 6.其它：满足设计规范、验收规范、现行技术标准及招标技术要求 | 17 | 个 | 0 |  |  | 95 | 0 | 0 | 0
19 | 单层百叶风口（带滤网） | 1.名称：单层百叶风口 2.材质：ABS 3.规格：900mm*250mm，具体尺寸需满足设计要求 4.含本体安装及相关附件 5.安装方式：综合 6.其它：满足设计规范、验收规范、现行技术标准及招标技术要求 | 29 | 个 | 0 |  |  | 112.1 | 0 | 0 | 0
20 | 单层百叶风口（带滤网） | 1.名称：单层百叶风口 2.材质：ABS 3.规格：1200mm*250mm，具体尺寸需满足设计要求 4.含本体安装及相关附件 5.安装方式：综合 6.其它：满足设计规范、验收规范、现行技术标准及招标技术要求 | 81 | 个 | 0 |  |  | 131.1 | 0 | 0 | 0
21 | 双层百叶风口 | 1.名称：双层百叶风口 2.材质：ABS 3.规格：500mm*250mm，具体尺寸需满足设计要求 4.含本体安装及相关附件 5.安装方式：综合 6.其它：满足设计规范、验收规范、现行技术标准及招标技术要求 | 20 | 个 | 0 |  |  | 88.7585 | 0 | 0 | 0
22 | 双层百叶风口 | 1.名称：双层百叶风口 2.材质：ABS 3.规格：600mm*200mm，具体尺寸需满足设计要求 4.含本体安装及相关附件 5.安装方式：综合 6.其它：满足设计规范、验收规范、现行技术标准及招标技术要求 | 18 | 个 | 0 |  |  | 88.2455 | 0 | 0 | 0
23 | 双层百叶风口 | 1.名称：双层百叶风口 2.材质：ABS 3.规格：700mm*250mm，具体尺寸需满足设计要求 4.含本体安装及相关附件 5.安装方式：综合 6.其它：满足设计规范、验收规范、现行技术标准及招标技术要求 | 17 | 个 | 0 |  |  | 106.4665 | 0 | 0 | 0
24 | 双层百叶风口 | 1.名称：双层百叶风口 2.材质：ABS 3.规格：800mm*200mm，具体尺寸需满足设计要求 4.含本体安装及相关附件 5.安装方式：综合 6.其它：满足设计规范、验收规范、现行技术标准及招标技术要求 | 138 | 个 | 0 |  |  | 103.075 | 0 | 0 | 0
25 | 双层百叶风口 | 1.名称：双层百叶风口 2.材质：ABS 3.规格：1000mm*200mm，具体尺寸需满足设计要求 4.含本体安装及相关附件 5.安装方式：综合 6.其它：满足设计规范、验收规范、现行技术标准及招标技术要求 | 20 | 个 | 0 |  |  | 120.175 | 0 | 0 | 0
26 | 双层百叶风口 | 1.名称：双层百叶风口 2.材质：ABS 3.规格：1200mm*250mm，具体尺寸需满足设计要求 4.含本体安装及相关附件 5.安装方式：综合 6.其它：满足设计规范、验收规范、现行技术标准及招标技术要求 | 12 | 个 | 0 |  |  | 131.1 | 0 | 0 | 0
27 | 新风口（带滤网） | 1.名称：新风口（带阀） 2.材质：ABS 3.规格：120mm*120mm，具体尺寸需满足设计要求 4.含本体安装及相关附件 5.安装方式：综合 6.其它：满足设计规范、验收规范、现行技术标准及招标技术要求 | 12 | 个 | 0 |  |  | 106.723 | 0 | 0 | 0
28 | 新风口（带滤网） | 1.名称：新风口（带阀） 2.材质：ABS 3.规格：150mm*150mm，具体尺寸需满足设计要求 4.含本体安装及相关附件 5.安装方式：综合 6.其它：满足设计规范、验收规范、现行技术标准及招标技术要求 | 3 | 个 | 0 |  |  | 106.723 | 0 | 0 | 0
29 | 新风口（带滤网） | 1.名称：新风口 2.材质：ABS 3.规格：200mm*200mm，具体尺寸需满足设计要求 4.含本体安装及相关附件 5.安装方式：综合 6.其它：满足设计规范、验收规范、现行技术标准及招标技术要求 | 11 | 个 | 0 |  |  | 106.723 | 0 | 0 | 0
30 | 新风口（带滤网） | 1.名称：新风口 2.材质：ABS 3.规格：300mm*200mm，具体尺寸需满足设计要求 4.含本体安装及相关附件 5.安装方式：综合 6.其它：满足设计规范、验收规范、现行技术标准及招标技术要求 | 3 | 个 | 0 |  |  | 106.723 | 0 | 0 | 0
31 | 新风口（带滤网） | 1.名称：新风口 2.材质：ABS 3.规格：400mm*200mm，具体尺寸需满足设计要求 4.含本体安装及相关附件 5.安装方式：综合 6.其它：满足设计规范、验收规范、现行技术标准及招标技术要求 | 11 | 个 | 0 |  |  | 121.0395 | 0 | 0 | 0
32 | 蝶阀 | 1.名称：风管蝶阀 2.材质：详设计 3.规格：120mm*120mm 4.含蝶阀支吊架制作安装 5.其它：满足设计规范、验收规范、现行技术标准及招标技术要求 | 9 | 个 | 0 |  |  | 117.8 | 0 | 0 | 0
33 | 蝶阀 | 1.名称：风管蝶阀 2.材质：详设计 3.规格：200mm*120mm 4.含蝶阀支吊架制作安装 5.其它：满足设计规范、验收规范、现行技术标准及招标技术要求 | 6 | 个 | 0 |  |  | 121.6 | 0 | 0 | 0
34 | 蝶阀 | 1.名称：风管蝶阀 2.材质：详设计 3.规格：250mm*160mm 4.含蝶阀支吊架制作安装 5.其它：满足设计规范、验收规范、现行技术标准及招标技术要求 | 21 | 个 | 0 |  |  | 125.4 | 0 | 0 | 0
35 | 蝶阀 | 1.名称：风管蝶阀 2.材质：详设计 3.规格：250mm*200mm 4.含蝶阀支吊架制作安装 5.其它：满足设计规范、验收规范、现行技术标准及招标技术要求 | 3 | 个 | 0 |  |  | 127.87 | 0 | 0 | 0
36 | 蝶阀 | 1.名称：风管蝶阀 2.材质：详设计 3.规格：320mm*200mm 4.含蝶阀支吊架制作安装 5.其它：满足设计规范、验收规范、现行技术标准及招标技术要求 | 18 | 个 | 0 |  |  | 152 | 0 | 0 | 0
37 | 蝶阀 | 1.名称：风管蝶阀 2.材质：详设计 3.规格：320mm*250mm 4.含蝶阀支吊架制作安装 5.其它：满足设计规范、验收规范、现行技术标准及招标技术要求 | 2 | 个 | 0 |  |  | 159.6 | 0 | 0 | 0
38 | 镀锌铁皮风管 | 1.名称：镀锌钢板风管 2.规格：详见图纸 3.板材厚度：δ=0.5mm 4.连接：边长尺寸大于1500nm采用组合角钢法兰连接,边长尺寸小于等于1500mm采用薄钢板连体法兰连接 5.连接处防火封堵：满足规范要求 6.包括管件、法兰、加固框和吊托支架的制作、安装、除锈、刷油防腐工作内容，以及支吊架安装使用的膨胀螺栓。 7.其它：满足设计规范、验收规范、现行技术标准及招标技术要求 | 534 | ㎡ | 0 |  |  | 121.0395 | 0 | 0 | 0
39 | 镀锌铁皮风管 | 1.名称：镀锌钢板风管 2.规格：详见图纸 3.板材厚度：δ=0.6mm 4.连接：边长尺寸大于1500nm采用组合角钢法兰连接,边长尺寸小于等于1500mm采用薄钢板连体法兰连接 5.连接处防火封堵：满足规范要求 6.包括管件、法兰、加固框和吊托支架的制作、安装、除锈、刷油防腐工作内容，以及支吊架安装使用的膨胀螺栓。 7.其它：满足设计规范、验收规范、现行技术标准及招标技术要求 | 67.2 | ㎡ | 0 |  |  | 124.944 | 0 | 0 | 0
40 | 镀锌铁皮风管 | 1.名称：镀锌钢板风管 2.规格：详见图纸 3.板材厚度：δ=0.75mm 4.连接：边长尺寸大于1500nm采用组合角钢法兰连接,边长尺寸小于等于1500mm采用薄钢板连体法兰连接 5.连接处防火封堵：满足规范要求 6.包括管件、法兰、加固框和吊托支架的制作、安装、除锈、刷油防腐工作内容，以及支吊架安装使用的膨胀螺栓。 7.其它：满足设计规范、验收规范、现行技术标准及招标技术要求 | 696 | ㎡ | 0 |  |  | 132.753 | 0 | 0 | 0
41 | 镀锌铁皮风管 | 1.名称：镀锌钢板风管 2.规格：详见图纸 3.板材厚度：δ=1.0mm 4.连接：边长尺寸大于1500nm采用组合角钢法兰连接,边长尺寸小于等于1500mm采用薄钢板连体法兰连接 5.连接处防火封堵：满足规范要求 6.包括管件、法兰、加固框和吊托支架的制作、安装、除锈、刷油防腐工作内容，以及支吊架安装使用的膨胀螺栓。 7.其它：满足设计规范、验收规范、现行技术标准及招标技术要求 | 833 | ㎡ | 0 |  |  | 147.0695 | 0 | 0 | 0
42 | 风管保温 | 1.绝热材料品种:难燃B1级闭孔橡塑发泡保温 2.规格、技术参数:详设计 3.保温厚度:25mm 4.其它：满足设计规范、验收规范、现行技术标准及招标技术要求 | 54 | m³ | 0 |  |  | 2042.5 | 0 | 0 | 0
43 | 柔性短管 | 1.绝热材料品种:柔性短管 2.规格、技术参数:保温型带夹筋，其余详设计 | 412 | 个 | 0 |  |  | 110.6275 | 0 | 0 | 0
44 | 去磷无缝紫铜管（冷媒管） | 1.材质：铜管 2.焊接方法：综合考虑 3.规格：φ6.35mm（壁厚0.8mm） 4.管道支架制作、安装、除锈、刷油、防腐支架等符合验收规范 5.压力试验、吹扫、清洗要求：符合厂家及规范要求 6.含制支吊架,冷桥垫木,封堵、管路过伸缩、沉降缝处的处理 7.材质：综合 8.连接方式：综合考虑 9.承压要求：综合考虑 10.其它：满足设计规范、验收规范、现行技术标准及招标技术要求 | 106 | 米 | 0 |  |  | 29.5925 | 0 | 0 | 0
45 | 去磷无缝紫铜管（冷媒管） | 1.材质：铜管 2.焊接方法：综合考虑 3.规格：φ9.52mm（壁厚0.8mm） 4.管道支架制作、安装、除锈、刷油、防腐支架等符合验收规范 5.压力试验、吹扫、清洗要求：符合厂家及规范要求 6.含制支吊架,冷桥垫木,封堵、管路过伸缩、沉降缝处的处理 7.材质：综合 8.连接方式：综合考虑 9.承压要求：综合考虑 10.其它：满足设计规范、验收规范、现行技术标准及招标技术要求 | 670 | 米 | 0 |  |  | 40.0425 | 0 | 0 | 0
46 | 去磷无缝紫铜管（冷媒管） | 1.材质：铜管 2.焊接方法：综合考虑 3.规格：φ12.7mm（壁厚0.8mm） 4.管道支架制作、安装、除锈、刷油、防腐支架等符合验收规范 5.压力试验、吹扫、清洗要求：符合厂家及规范要求 6.含制支吊架,冷桥垫木,封堵、管路过伸缩、沉降缝处的处理 7.材质：综合 8.连接方式：综合考虑 9.承压要求：综合考虑 10.其它：满足设计规范、验收规范、现行技术标准及招标技术要求 | 224 | 米 | 0 |  |  | 53.371 | 0 | 0 | 0
47 | 去磷无缝紫铜管（冷媒管） | 1.材质：铜管 2.焊接方法：综合考虑 3.规格：φ15.88mm（壁厚1.0mm） 4.管道支架制作、安装、除锈、刷油、防腐支架等符合验收规范 5.压力试验、吹扫、清洗要求：符合厂家及规范要求 6.含制支吊架,冷桥垫木,封堵、管路过伸缩、沉降缝处的处理 7.材质：综合 8.连接方式：综合考虑 9.承压要求：综合考虑 10.其它：满足设计规范、验收规范、现行技术标准及招标技术要求 | 612 | 米 | 0 |  |  | 74.081 | 0 | 0 | 0
48 | 去磷无缝紫铜管（冷媒管） | 1.材质：铜管 2.焊接方法：综合考虑 3.规格：φ19.05mm（壁厚1.0mm） 4.管道支架制作、安装、除锈、刷油、防腐支架等符合验收规范 5.压力试验、吹扫、清洗要求：符合厂家及规范要求 6.含制支吊架,冷桥垫木,封堵、管路过伸缩、沉降缝处的处理 7.材质：综合 8.连接方式：综合考虑 9.承压要求：综合考虑 10.其它：满足设计规范、验收规范、现行技术标准及招标技术要求 | 171 | 米 | 0 |  |  | 87.4855 | 0 | 0 | 0
49 | 去磷无缝紫铜管（冷媒管） | 1.材质：铜管 2.焊接方法：综合考虑 3.规格：φ22.2mm（壁厚1.0mm） 4.管道支架制作、安装、除锈、刷油、防腐支架等符合验收规范 5.压力试验、吹扫、清洗要求：符合厂家及规范要求 6.含制支吊架,冷桥垫木,封堵、管路过伸缩、沉降缝处的处理 7.材质：综合 8.连接方式：综合考虑 9.承压要求：综合考虑 10.其它：满足设计规范、验收规范、现行技术标准及招标技术要求 | 97 | 米 | 0 |  |  | 99.123 | 0 | 0 | 0
50 | 去磷无缝紫铜管（冷媒管） | 1.材质：铜管 2.焊接方法：综合考虑 3.规格：φ25.4mm（壁厚1.0mm） 4.管道支架制作、安装、除锈、刷油、防腐支架等符合验收规范 5.压力试验、吹扫、清洗要求：符合厂家及规范要求 6.含制支吊架,冷桥垫木,封堵、管路过伸缩、沉降缝处的处理 7.材质：综合 8.连接方式：综合考虑 9.承压要求：综合考虑 10.其它：满足设计规范、验收规范、现行技术标准及招标技术要求 | 76 | 米 | 0 |  |  | 114.532 | 0 | 0 | 0
51 | 去磷无缝紫铜管（冷媒管） | 1.材质：铜管 2.焊接方法：综合考虑 3.规格：φ28.6mm（壁厚1.0mm） 4.管道支架制作、安装、除锈、刷油、防腐支架等符合验收规范 5.压力试验、吹扫、清洗要求：符合厂家及规范要求 6.含制支吊架,冷桥垫木,封堵、管路过伸缩、沉降缝处的处理 7.材质：综合 8.连接方式：综合考虑 9.承压要求：综合考虑 10.其它：满足设计规范、验收规范、现行技术标准及招标技术要求 | 192 | 米 | 0 |  |  | 123.2625 | 0 | 0 | 0
52 | 去磷无缝紫铜管（冷媒管） | 1.材质：铜管 2.焊接方法：综合考虑 3.规格：φ31.8mm（壁厚1.1mm） 4.管道支架制作、安装、除锈、刷油、防腐支架等符合验收规范 5.压力试验、吹扫、清洗要求：符合厂家及规范要求 6.含制支吊架,冷桥垫木,封堵、管路过伸缩、沉降缝处的处理 7.材质：综合 8.连接方式：综合考虑 9.承压要求：综合考虑 10.其它：满足设计规范、验收规范、现行技术标准及招标技术要求 | 47 | 米 | 0 |  |  | 163.7325 | 0 | 0 | 0
53 | 去磷无缝紫铜管（冷媒管） | 1.材质：铜管 2.焊接方法：综合考虑 3.规格：φ38.1mm（壁厚1.4mm） 4.管道支架制作、安装、除锈、刷油、防腐支架等符合验收规范 5.压力试验、吹扫、清洗要求：符合厂家及规范要求 6.含制支吊架,冷桥垫木,封堵、管路过伸缩、沉降缝处的处理 7.材质：综合 8.连接方式：综合考虑 9.承压要求：综合考虑 10.其它：满足设计规范、验收规范、现行技术标准及招标技术要求 | 15 | 米 | 0 |  |  | 203.6895 | 0 | 0 | 0
54 | 铜管橡塑保温套管B1级 | 1.绝热材料品种：铜管难燃B1级橡塑管壳 2.绝热厚度：φ6.35（保温厚度15mm） 3.管道外径：综合考虑 4.其他：满足设计规范、验收规范、现行技术标准及招标技术要求 | 106 | 米 | 0 |  |  | 4.56 | 0 | 0 | 0
55 | 铜管橡塑保温套管B1级 | 1.绝热材料品种：铜管难燃B1级橡塑管壳 2.绝热厚度：φ9.52（保温厚度15mm） 3.管道外径：综合考虑 4.其他：满足设计规范、验收规范、现行技术标准及招标技术要求 | 670 | 米 | 0 |  |  | 4.9495 | 0 | 0 | 0
56 | 铜管橡塑保温套管B1级 | 1.绝热材料品种：铜管难燃B1级橡塑管壳 2.绝热厚度：φ12.7（保温厚度15mm） 3.管道外径：综合考虑 4.其他：满足设计规范、验收规范、现行技术标准及招标技术要求 | 224 | 米 | 0 |  |  | 5.073 | 0 | 0 | 0
57 | 铜管橡塑保温套管B1级 | 1.绝热材料品种：铜管难燃B1级橡塑管壳 2.绝热厚度：φ15.88（保温厚度20mm） 3.管道外径：综合考虑 4.其他：满足设计规范、验收规范、现行技术标准及招标技术要求 | 612 | 米 | 0 |  |  | 8.189 | 0 | 0 | 0
58 | 铜管橡塑保温套管B1级 | 1.绝热材料品种：铜管难燃B1级橡塑管壳 2.绝热厚度：φ19.05（保温厚度20mm） 3.管道外径：综合考虑 4.其他：满足设计规范、验收规范、现行技术标准及招标技术要求 | 171 | 米 | 0 |  |  | 8.9395 | 0 | 0 | 0
59 | 铜管橡塑保温套管B1级 | 1.绝热材料品种：铜管难燃B1级橡塑管壳 2.绝热厚度：φ22.2（保温厚度20mm） 3.管道外径：综合考虑 4.其他：满足设计规范、验收规范、现行技术标准及招标技术要求 | 97 | 米 | 0 |  |  | 9.69 | 0 | 0 | 0
60 | 铜管橡塑保温套管B1级 | 1.绝热材料品种：铜管难燃B1级橡塑管壳 2.绝热厚度：φ25.4（保温厚度20mm） 3.管道外径：综合考虑 4.其他：满足设计规范、验收规范、现行技术标准及招标技术要求 | 76 | 米 | 0 |  |  | 10.4405 | 0 | 0 | 0
61 | 铜管橡塑保温套管B1级 | 1.绝热材料品种：铜管难燃B1级橡塑管壳 2.绝热厚度：φ28.6（保温厚度20mm） 3.管道外径：综合考虑 4.其他：满足设计规范、验收规范、现行技术标准及招标技术要求 | 192 | 米 | 0 |  |  | 11.191 | 0 | 0 | 0
62 | 铜管橡塑保温套管B1级 | 1.绝热材料品种：铜管难燃B1级橡塑管壳 2.绝热厚度：φ31.75（保温厚度20mm） 3.管道外径：综合考虑 4.其他：满足设计规范、验收规范、现行技术标准及招标技术要求 | 47 | 米 | 0 |  |  | 11.932 | 0 | 0 | 0
63 | 铜管橡塑保温套管B1级 | 1.绝热材料品种：铜管难燃B1级橡塑管壳 2.绝热厚度：φ38.1（保温厚度20mm） 3.管道外径：综合考虑 4.其他：满足设计规范、验收规范、现行技术标准及招标技术要求 | 15 | 米 | 0 |  |  | 13.414 | 0 | 0 | 0
64 | PVC-U冷凝水管 | 1.安装部位：室内 2.介质：空调冷凝水 3.材质、规格：UPVC塑料管 DN25 4.连接形式：综合 5.压力试验及吹、洗设计要求 ：满足设计要求 6.警示带形式：非吊顶区域不同管道应采用颜色标识 7.含配套管件、支吊架及支吊架除锈、刷油等 8.其他：满足设计规范、验收规范、现行技术标准及招标技术要求 | 523 | 米 | 0 |  |  | 10.5165 | 0 | 0 | 0
65 | PVC-U冷凝水管 | 1.安装部位：室内 2.介质：空调冷凝水 3.材质、规格：UPVC塑料管 DN32 4.连接形式：综合 5.压力试验及吹、洗设计要求 ：满足设计要求 6.警示带形式：非吊顶区域不同管道应采用颜色标识 7.含配套管件、支吊架及支吊架除锈、刷油等 8.其他：满足设计规范、验收规范、现行技术标准及招标技术要求 | 381 | 米 | 0 |  |  | 12.388 | 0 | 0 | 0
66 | PVC-U冷凝水管 | 1.安装部位：室内 2.介质：空调冷凝水 3.材质、规格：UPVC塑料管 DN40 4.连接形式：综合 5.压力试验及吹、洗设计要求 ：满足设计要求 6.警示带形式：非吊顶区域不同管道应采用颜色标识 7.含配套管件、支吊架及支吊架除锈、刷油等 8.其他：满足设计规范、验收规范、现行技术标准及招标技术要求 | 13 | 米 | 0 |  |  | 15.9125 | 0 | 0 | 0
67 | 冷凝水管保温 | 1.绝热材料品种：铜管难燃B1级橡塑管壳 2.绝热厚度：DN25（厚度9mm） 3.管道外径：综合考虑 4.其他：满足设计规范、验收规范、现行技术标准及招标技术要求 | 523 | 米 | 0 |  |  | 8.683 | 0 | 0 | 0
68 | 冷凝水管保温 | 1.绝热材料品种：铜管难燃B1级橡塑管壳 2.绝热厚度：DN32（厚度9mm） 3.管道外径：综合考虑 4.其他：满足设计规范、验收规范、现行技术标准及招标技术要求 | 394 | 米 | 0 |  |  | 10.1935 | 0 | 0 | 0
69 | 冷凝水管保温 | 1.绝热材料品种：铜管难燃B1级橡塑管壳 2.绝热厚度：DN40（厚度9mm） 3.管道外径：综合考虑 4.其他：满足设计规范、验收规范、现行技术标准及招标技术要求 | 13 | 米 | 0 |  |  | 10.488 | 0 | 0 | 0
70 | 冷媒追加 | R410A环保冷媒充注 | 96 | kg | 0 |  |  | 97.6125 | 0 | 0 | 0
71 | 分歧管 | 1、规格：综合 | 123 | 个 | 0 |  |  | 182.21 | 0 | 0 | 0
72 | 内外机信号线 | 1.名称 ：内外机信号线 2.型号 ：满足设计及规范要求 3.规格 ：RVVP2×0.75mm2 | 1547 | 米 | 0 |  |  | 6.118 | 0 | 0 | 0
73 | 线控器控制线 | 1.名称 ：内外机信号线 2.型号 ：满足设计及规范要求 3.规格 ：RVVP2×0.5mm2 | 1470 | 米 | 0 |  |  | 5.5955 | 0 | 0 | 0
74 | 穿线管 | 1.名称 ：穿线管 2.型号 ：满足设计及规范要求 3.规格 ：JDG管φ20*1.2 | 3017 | 米 | 0 |  |  | 14.06 | 0 | 0 | 0
75 | 室外机导风罩 | 1.名称 ：室外机导风罩，铁皮 2.型号 ：满足设计及规范要求 3.规格 ：根据设备尺寸，现场定做 | 270 | ㎡ | 0 |  |  | 142.5 | 0 | 0 | 0
76 | 合计 | [7 empty] | 0 | 0 | 0

## 大邑智能产业创新平台
中央空调设备及安装工程
项目名称：大邑智能产业创新平台1号楼1F、10F、11F
序号 | 项目名称 | 项目特征 | 数量 | 单位 | 含税综合单价（元））B=a+b | 其中设备/材料费（元）a | 其中安装费（元）b | 含税单价限价（元） | 含税合计（元）C=A×B | 其中设备/材料费合计（元） | 其中安装费合计（元） | 品牌 | 型号 | 备注
以下对应列内容不允许修改 |  |  |  |  | 以下对应列内容由投标人填报完善
1 | 多联式空调室内机 | 1.名称：多联式空调室内机 V22H 2.主要性能参数：制冷量：2.2kW，制热量：2.5kW，其他参数详设计 3.安装方式、部位：综合考虑 4.减震装置，型钢支吊架制作安装和除锈刷油防腐：满足验收规范要求 5.含本体安装、接地，电机检查接线和调试、冷媒管与其连接的专用接头， 6.包括设备进出口与风管连接时采用的柔性软风管连接 7.各类转运及设备吊装就位、设备连接间的金属软管;综合考虑 8.其它：满足设计规范、验收规范、现行技术标准及招标技术要求 | 6 | 台 | 0 |  |  | 2094.0418 | 0 | 0 | 0
2 | 多联式空调室内机 | 1.名称：多联式空调室内机 V45H 2.主要性能参数：制冷量：4.5kW，制热量：5.0kW，其他参数详设计 3.安装方式、部位：综合考虑 4.减震装置，型钢支吊架制作安装和除锈刷油防腐：满足验收规范要求 5.含本体安装、接地，电机检查接线和调试、冷媒管与其连接的专用接头， 6.包括设备进出口与风管连接时采用的柔性软风管连接 7.各类转运及设备吊装就位、设备连接间的金属软管;综合考虑 8.其它：满足设计规范、验收规范、现行技术标准及招标技术要求 | 10 | 台 | 0 |  |  | 2330.0104 | 0 | 0 | 0
3 | 多联式空调室内机 | 1.名称：多联式空调室内机 V50H 2.主要性能参数：制冷量：5.0kW，制热量：5.6kW，其他参数详设计 3.安装方式、部位：综合考虑 4.减震装置，型钢支吊架制作安装和除锈刷油防腐：满足验收规范要求 5.含本体安装、接地，电机检查接线和调试、冷媒管与其连接的专用接头， 6.包括设备进出口与风管连接时采用的柔性软风管连接 7.各类转运及设备吊装就位、设备连接间的金属软管;综合考虑 8.其它：满足设计规范、验收规范、现行技术标准及招标技术要求 | 55 | 台 | 0 |  |  | 2377.8405 | 0 | 0 | 0
4 | 多联式空调室内机 | 1.名称：多联式空调室内机 V63H 2.主要性能参数：制冷量：6.3kW，制热量：7.1kW，其他参数详设计 3.安装方式、部位：综合考虑 4.减震装置，型钢支吊架制作安装和除锈刷油防腐：满足验收规范要求 5.含本体安装、接地，电机检查接线和调试、冷媒管与其连接的专用接头， 6.包括设备进出口与风管连接时采用的柔性软风管连接 7.各类转运及设备吊装就位、设备连接间的金属软管;综合考虑 8.其它：满足设计规范、验收规范、现行技术标准及招标技术要求 | 17 | 台 | 0 |  |  | 2521.5404 | 0 | 0 | 0
5 | 多联式空调室内机 | 1.名称：多联式空调室内机 V71H 2.主要性能参数：制冷量：7.1kW，制热量：8.0kW，其他参数详设计 3.安装方式、部位：综合考虑 4.减震装置，型钢支吊架制作安装和除锈刷油防腐：满足验收规范要求 5.含本体安装、接地，电机检查接线和调试、冷媒管与其连接的专用接头， 6.包括设备进出口与风管连接时采用的柔性软风管连接 7.各类转运及设备吊装就位、设备连接间的金属软管;综合考虑 8.其它：满足设计规范、验收规范、现行技术标准及招标技术要求 | 20 | 台 | 0 |  |  | 2806.5361 | 0 | 0 | 0
6 | 多联式空调室内机 | 1.名称：多联式空调室内机 V80H 2.主要性能参数：制冷量：8.0kW，制热量：9.0kW，其他参数详设计 3.安装方式、部位：综合考虑 4.减震装置，型钢支吊架制作安装和除锈刷油防腐：满足验收规范要求 5.含本体安装、接地，电机检查接线和调试、冷媒管与其连接的专用接头， 6.包括设备进出口与风管连接时采用的柔性软风管连接 7.各类转运及设备吊装就位、设备连接间的金属软管;综合考虑 8.其它：满足设计规范、验收规范、现行技术标准及招标技术要求 | 17 | 台 | 0 |  |  | 3052.9286 | 0 | 0 | 0
7 | 多联机空调室外机 | 1.名称：多联式空调室外机 2.规格、型号：VRF(1)-QRF-1 3.技术参数：制冷量170KW，制热量Q=190KW，其他详设计 4.安装形式：综合，综合，包含支架制作及安装，支架包含槽钢、吊钩等综合考虑。 5.含室外设备、减震、安装及除锈、刷油 6.含设备运输、吊装、安装及调试费用及电机检查接线等综合考虑 8.其它：满足设计规范、验收规范、现行技术标准及招标技术要求 | 1 | 台 | 0 |  |  | 78189.0375 | 0 | 0 | 0
8 | 多联机空调室外机 | 1.名称：多联式空调室外机 2.规格、型号：VRF(1)-QRF-2 3.技术参数：制冷量140KW，制热量Q=156.5KW，其他详设计 4.安装形式：综合，包含支架制作及安装，支架包含槽钢、吊钩等综合考虑。 5.含室外设备、减震、安装及除锈、刷油 6.含设备运输、吊装、安装及调试费用及电机检查接线等综合考虑 8.其它：满足设计规范、验收规范、现行技术标准及招标技术要求 | 1 | 套 | 0 |  |  | 69069.0347 | 0 | 0 | 0
9 | 多联机空调室外机 | 1.名称：多联式空调室外机 2.规格、型号：VRF(1)-QRF-3 3.技术参数：制冷量56KW，制热量Q=63KW，其他详设计 4.安装形式：综合，包含支架制作及安装，支架包含槽钢、吊钩等综合考虑。 5.含室外设备、减震、安装及除锈、刷油 6.含设备运输、吊装、安装及调试费用及电机检查接线等综合考虑 8.其它：满足设计规范、验收规范、现行技术标准及招标技术要求 | 1 | 台 | 0 |  |  | 28233.24 | 0 | 0 | 0
10 | 多联机空调室外机 | 1.名称：多联式空调室外机 2.规格、型号：VRF(1)-QRF-4 3.技术参数：制冷量61.5KW，制热量Q=69KW 4.安装形式：综合，包含支架制作及安装，支架包含槽钢、吊钩等综合考虑。 5.含室外设备、减震、安装及除锈、刷油 6.含设备运输、吊装、安装及调试费用及电机检查接线等综合考虑 8.其它：满足设计规范、验收规范、现行技术标准及招标技术要求 | 1 | 套 | 0 |  |  | 30147.4425 | 0 | 0 | 0
11 | 多联机空调室外机 | 1.名称：多联式空调室外机 2.规格、型号：VRF(1)-RF-1 3.技术参数：制冷量129.5KW，制热量Q=144KW，其他详设计 4.安装形式：综合，包含支架制作及安装，支架包含槽钢、吊钩等综合考虑。 5.含室外设备、减震、安装及除锈、刷油 6.含设备运输、吊装、安装及调试费用及电机检查接线等综合考虑 8.其它：满足设计规范、验收规范、现行技术标准及招标技术要求 | 1 | 套 | 0 |  |  | 63272.8514 | 0 | 0 | 0
12 | 多联机空调室外机 | 1.名称：多联式空调室外机 2.规格、型号：VRF(1)-RF-1 3.技术参数：制冷量129.5KW，制热量Q=144KW，其他详设计 4.安装形式：综合，包含支架制作及安装，支架包含槽钢、吊钩等综合考虑。 5.含室外设备、减震、安装及除锈、刷油 6.含设备运输、吊装、安装及调试费用及电机检查接线等综合考虑 8.其它：满足设计规范、验收规范、现行技术标准及招标技术要求 | 1 | 台 | 0 |  |  | 63272.8514 | 0 | 0 | 0
13 | 多联新风室内机 | 1.名称：多联式空调新风室内机 VPI(1)-1F-1 2.规格：制冷量：56KW，制热量：44KW，风量：6000m3/h，其他详设计 3.安装形式：综合考虑 4.含室外设备、减震、安装及除锈、刷油 5.含设备运输、吊装、安装及调试费用及电机检查接线等综合考虑 6.其它：满足设计规范、验收规范、现行技术标准及招标技术要求 | 1 | 台 | 0 |  |  | 11909.7011 | 0 | 0 | 0
14 | 多联新风室内机 | 1.名称：多联式空调新风室内机 VPI(1)-1F-2/3,VPI(1)-10F/11F-1 2.规格：制冷量：56KW，制热量：44KW，风量：5000m3/h，其他详设计 3.安装形式：综合考虑 4.含室外设备、减震、安装及除锈、刷油 5.含设备运输、吊装、安装及调试费用及电机检查接线等综合考虑 6.其它：满足设计规范、验收规范、现行技术标准及招标技术要求 | 4 | 台 | 0 |  |  | 11909.7011 | 0 | 0 | 0
15 | 多联新风室外机 | 1.名称：多联式空调室外机 2.规格、型号：VPO(1)-QRF-1/2/3,VPO(1)-RF-1/2 3.技术参数：制冷量56KW，制热量Q=63KW，其他详设计 4.安装形式：综合，包含支架制作及安装，支架包含槽钢、吊钩等综合考虑。 5.含室外设备、减震、安装及除锈、刷油 6.含设备运输、吊装、安装及调试费用及电机检查接线等综合考虑 8.其它：满足设计规范、验收规范、现行技术标准及招标技术要求 | 5 | 台 | 0 |  |  | 31069.2722 | 0 | 0 | 0
16 | 2P分体挂机 | 1.名称：2.0P分体式空调(单冷型-挂机) 2.主要性能参数：制冷量5.0KW、制冷功率1.65KW、供电220V 3.安装方式、部位：详图纸 4.减震装置，型钢支吊架制作安装和除锈刷油防腐：满足验收规范要求 5.含本体安装、接地，电机检查接线和调试、冷媒管与其连接的专用接头，冷媒剂 6.各类转运及设备吊装就位、电源配管与设备连接间的金属软管;综合考虑 7.其它：满足设计规范、验收规范、现行技术标准及招标技术要求 | 1 | 套 | 0 |  |  | 5192.985 | 0 | 0 | 0
17 | 线控器 | 本体安装 | 130 | 个 | 0 |  |  | 182.21 | 0 | 0 | 0
18 | 空调送风口(可变条形散流器/5缝，E5) | 1.名称：空调送风口(可变条形散流器/5缝，E5) 2.材质：ABS 3.规格：600mm*171mm，具体尺寸需满足设计要求 4.含本体安装及相关附件 5.安装方式：综合 6.其它：满足设计规范、验收规范、现行技术标准及招标技术要求 | 6 | 个 | 0 |  |  | 238.3075 | 0 | 0 | 0
19 | 空调送风口(可变条形散流器/4缝，E4) | 1.名称：空调送风口(可变条形散流器/4缝，E4) 2.材质：ABS 3.规格：800mm*171mm，具体尺寸需满足设计要求 4.含本体安装及相关附件 5.安装方式：综合 6.其它：满足设计规范、验收规范、现行技术标准及招标技术要求 | 160 | 个 | 0 |  |  | 245.2045 | 0 | 0 | 0
20 | 空调双层百叶送风口 | 1.名称：空调双层百叶送风口 2.材质：ABS 3.规格：1050mm*200mm 4.含本体安装及相关附件 5.安装方式：综合 6.其它：满足设计规范、验收规范、现行技术标准及招标技术要求 | 17 | 个 | 0 |  |  | 385.244 | 0 | 0 | 0
21 | 空调回风口（可开铰链式百叶风口，带过滤网） | 1.名称：空调回风口（可开铰链式百叶风口，带过滤网） 2.材质：ABS 3.规格：600mm*200mm 4.含本体安装及相关附件 5.安装方式：综合 6.其它：满足设计规范、验收规范、现行技术标准及招标技术要求 | 6 | 个 | 0 |  |  | 85.3765 | 0 | 0 | 0
22 | 空调回风口（可开铰链式百叶风口，带过滤网） | 1.名称：空调回风口（可开铰链式百叶风口，带过滤网） 2.材质：ABS 3.规格：850mm*200mm 4.含本体安装及相关附件 5.安装方式：综合 6.其它：满足设计规范、验收规范、现行技术标准及招标技术要求 | 47 | 个 | 0 |  |  | 104.3765 | 0 | 0 | 0
23 | 空调回风口（可开铰链式百叶风口，带过滤网） | 1.名称：空调回风口（可开铰链式百叶风口，带过滤网） 2.材质：ABS 3.规格：1000mm*200mm 4.含本体安装及相关附件 5.安装方式：综合 6.其它：满足设计规范、验收规范、现行技术标准及招标技术要求 | 33 | 个 | 0 |  |  | 114.665 | 0 | 0 | 0
24 | 空调回风口（可开铰链式百叶风口，带过滤网） | 1.名称：空调回风口（可开铰链式百叶风口，带过滤网） 2.材质：ABS 3.规格：1200mm*250mm 4.含本体安装及相关附件 5.安装方式：综合 6.其它：满足设计规范、验收规范、现行技术标准及招标技术要求 | 17 | 个 | 0 |  |  | 145.5115 | 0 | 0 | 0
25 | 空调回风箱 | 1.名称：空调回风箱 2.材质：材质与风管相同 3.规格：850mm*250mm*300mm 4.含本体安装及相关附件 5.安装方式：综合 6.其它：满足设计规范、验收规范、现行技术标准及招标技术要求 | 10 | 个 | 0 |  |  | 488.0625 | 0 | 0 | 0
26 | 空调回风箱 | 1.名称：空调回风箱 2.材质：材质与风管相同 3.规格：900mm*260mm*300mm 4.含本体安装及相关附件 5.安装方式：综合 6.其它：满足设计规范、验收规范、现行技术标准及招标技术要求 | 53 | 个 | 0 |  |  | 533.615 | 0 | 0 | 0
27 | 空调回风箱 | 1.名称：空调回风箱 2.材质：材质与风管相同 3.规格：1250mm*300mm*300mm 4.含本体安装及相关附件 5.安装方式：综合 6.其它：满足设计规范、验收规范、现行技术标准及招标技术要求 | 13 | 个 | 0 |  |  | 699.2 | 0 | 0 | 0
28 | 新风防雨百叶 | 1.名称：新风防雨百叶 2.材质：铝合金 3.规格：800mm*320mm 4.含本体安装及相关附件 5.安装方式：综合 6.其它：满足设计规范、验收规范、现行技术标准及招标技术要求 | 5 | 个 | 0 |  |  | 144.1245 | 0 | 0 | 0
29 | 新风双层百叶风口 | 1.名称：新风双层百叶风口 2.材质：铝合金 3.规格：200mm*200mm 4.含本体安装及相关附件 5.安装方式：综合 6.其它：满足设计规范、验收规范、现行技术标准及招标技术要求 | 24 | 个 | 0 |  |  | 66.5095 | 0 | 0 | 0
30 | 新风双层百叶风口 | 1.名称：新风双层百叶风口 2.材质：铝合金 3.规格：400mm*200mm 4.含本体安装及相关附件 5.安装方式：综合 6.其它：满足设计规范、验收规范、现行技术标准及招标技术要求 | 2 | 个 | 0 |  |  | 72.4755 | 0 | 0 | 0
31 | 新风双层百叶风口 | 1.名称：新风双层百叶风口 2.材质：铝合金 3.规格：800mm*200mm 4.含本体安装及相关附件 5.安装方式：综合 6.其它：满足设计规范、验收规范、现行技术标准及招标技术要求 | 2 | 个 | 0 |  |  | 121.6 | 0 | 0 | 0
32 | 蝶阀 | 1.名称：风管蝶阀 2.材质：详设计 3.规格：160mm*120mm 4.含蝶阀支吊架制作安装 5.其它：满足设计规范、验收规范、现行技术标准及招标技术要求 | 37 | 个 | 0 |  |  | 135.1755 | 0 | 0 | 0
33 | 蝶阀 | 1.名称：风管蝶阀 2.材质：详设计 3.规格：160mm*160mm 4.含蝶阀支吊架制作安装 5.其它：满足设计规范、验收规范、现行技术标准及招标技术要求 | 16 | 个 | 0 |  |  | 139.517 | 0 | 0 | 0
34 | 蝶阀 | 1.名称：风管蝶阀 2.材质：详设计 3.规格：200mm*160mm 4.含蝶阀支吊架制作安装 5.其它：满足设计规范、验收规范、现行技术标准及招标技术要求 | 12 | 个 | 0 |  |  | 143.8585 | 0 | 0 | 0
35 | 蝶阀 | 1.名称：风管蝶阀 2.材质：详设计 3.规格：250mm*160mm 4.含蝶阀支吊架制作安装 5.其它：满足设计规范、验收规范、现行技术标准及招标技术要求 | 8 | 个 | 0 |  |  | 149.283 | 0 | 0 | 0
36 | 蝶阀 | 1.名称：风管蝶阀 2.材质：详设计 3.规格：250mm*200mm 4.含蝶阀支吊架制作安装 5.其它：满足设计规范、验收规范、现行技术标准及招标技术要求 | 2 | 个 | 0 |  |  | 156.0755 | 0 | 0 | 0
37 | 手动对开多页调节阀 | 1.名称 ：手动对开多叶调节阀 2.型号 ：满足设计及规范要求 3.规格 ：400mm*200mm 4.质量 ：详设计 5.类型 ：详设计 6.支架形式、材质：综合考虑 7.其它：满足设计规范、验收规范、现行技术标准及招标技术要求 | 4 | 个 | 0 |  |  | 159.0585 | 0 | 0 | 0
38 | 手动对开多页调节阀 | 1.名称 ：手动对开多叶调节阀 2.型号 ：满足设计及规范要求 3.规格 ：400mm*250mm 4.质量 ：详设计 5.类型 ：详设计 6.支架形式、材质：综合考虑 7.其它：满足设计规范、验收规范、现行技术标准及招标技术要求 | 1 | 个 | 0 |  |  | 165.5755 | 0 | 0 | 0
39 | 手动对开多页调节阀 | 1.名称 ：手动对开多叶调节阀 2.型号 ：满足设计及规范要求 3.规格 ：500mm*250mm 4.质量 ：详设计 5.类型 ：详设计 6.支架形式、材质：综合考虑 7.其它：满足设计规范、验收规范、现行技术标准及招标技术要求 | 1 | 个 | 0 |  |  | 173.717 | 0 | 0 | 0
40 | 70℃防火阀 | 1.名称 ：70℃防火阀 2.型号 ：满足设计及规范要求 3.规格 ：160mm*120mm 4.质量 ：详设计 5.类型 ：详设计 6.支架形式、材质：综合考虑 7.其它：满足设计规范、验收规范、现行技术标准及招标技术要求 | 3 | 个 | 0 |  |  | 248.444 | 0 | 0 | 0
41 | 70℃防火阀 | 1.名称 ：70℃防火阀 2.型号 ：满足设计及规范要求 3.规格 ：400mm*200mm 4.质量 ：详设计 5.类型 ：详设计 6.支架形式、材质：另计 7.其它：满足设计规范、验收规范、现行技术标准及招标技术要求 | 1 | 个 | 0 |  |  | 283.1 | 0 | 0 | 0
42 | 70℃防火阀 | 1.名称 ：70℃防火阀 2.型号 ：满足设计及规范要求 3.规格 ：800mm*320mm 4.质量 ：详设计 5.类型 ：详设计 6.支架形式、材质：综合考虑 7.其它：满足设计规范、验收规范、现行技术标准及招标技术要求 | 6 | 个 | 0 |  |  | 383.42 | 0 | 0 | 0
43 | 电动双位阀 | 1.名称 ：电动双位阀 2.型号 ：满足设计及规范要求 3.规格 ：800*320 4.质量 ：详设计 5.类型 ：详设计 6.支架形式、材质：综合考虑 7.其它：满足设计规范、验收规范、现行技术标准及招标技术要求 | 5 | 个 | 0 |  |  | 415.3115 | 0 | 0 | 0
44 | 阻抗复合型消声器 | 1.名称：阻抗复合型消声器 2.型号、规格：接口尺寸800mm*320mm 3.材质：碳钢 4.支架形式、材质：综合考虑 5.其它：满足设计规范、验收规范、现行技术标准及招标技术要求 | 10 | 个 | 0 |  |  | 760.57 | 0 | 0 | 0
45 | 镀锌铁皮风管 | 1.名称：镀锌钢板矩形风管 2.形状：矩形风管 3.规格：详见图纸 4.板材厚度：δ=0.5mm 5.连接：边长尺寸大于1500nm采用组合角钢法兰连接;边长尺寸小于等于1500mm采用角钢法兰连接或薄钢板法兰连接 6.连接处防火封堵：满足规范要求 7.包括管件、法兰、加固框和吊托支架的制作、安装、除锈、刷油工作内容，以及支吊架安装使用的膨胀螺栓。 8.其它：满足设计规范、验收规范、现行技术标准及招标技术要求 | 426 | ㎡ | 0 |  |  | 121.0395 | 0 | 0 | 0
46 | 镀锌铁皮风管 | 1.名称：镀锌钢板矩形风管 2.形状：矩形风管 3.规格：详见图纸 4.板材厚度：δ=0.6mm 5.连接：边长尺寸大于1500nm采用组合角钢法兰连接;边长尺寸小于等于1500mm采用角钢法兰连接或薄钢板法兰连接 6.连接处防火封堵：满足规范要求 7.包括管件、法兰、加固框和吊托支架的制作、安装、除锈、刷油工作内容，以及支吊架安装使用的膨胀螺栓。 8.其它：满足设计规范、验收规范、现行技术标准及招标技术要求 | 198 | ㎡ | 0 |  |  | 124.944 | 0 | 0 | 0
47 | 镀锌铁皮风管 | 1.名称：镀锌钢板矩形风管 2.形状：矩形风管 3.规格：详见图纸 4.板材厚度：δ=0.75mm 5.连接：边长尺寸大于1500nm采用组合角钢法兰连接;边长尺寸小于等于1500mm采用角钢法兰连接或薄钢板法兰连接 6.连接处防火封堵：满足规范要求 7.包括管件、法兰、加固框和吊托支架的制作、安装、除锈、刷油工作内容，以及支吊架安装使用的膨胀螺栓。 8.其它：满足设计规范、验收规范、现行技术标准及招标技术要求 | 1073 | ㎡ | 0 |  |  | 132.753 | 0 | 0 | 0
48 | 镀锌铁皮风管 | 1.名称：镀锌钢板矩形风管 2.形状：矩形风管 3.规格：详见图纸 4.板材厚度：δ=1.0mm 5.连接：边长尺寸大于1500nm采用组合角钢法兰连接;边长尺寸小于等于1500mm采用角钢法兰连接或薄钢板法兰连接 6.连接处防火封堵：满足规范要求 7.包括管件、法兰、加固框和吊托支架的制作、安装、除锈、刷油工作内容，以及支吊架安装使用的膨胀螺栓。 8.其它：满足设计规范、验收规范、现行技术标准及招标技术要求 | 9 | ㎡ | 0 |  |  | 147.0695 | 0 | 0 | 0
49 | 风管保温 | 1.绝热材料品种:无甲醛环保玻璃棉板 2.规格、技术参数:30mm厚 3.保温厚度:详设计 4.其它：满足设计规范、验收规范、现行技术标准及招标技术要求 | 51.18 | m³ | 0 |  |  | 1969.1695 | 0 | 0 | 0
50 | 岩棉管壳保温 | 1.绝热材料品种：岩棉管壳 2.绝热厚度：详设计 3.管道外径：详设计 4.其它：满足设计规范、验收规范、现行技术标准及招标技术要求 | 50 | 米 | 0 |  |  | 32.5375 | 0 | 0 | 0
51 | 柔性软接 | .名称：柔性软接 2.材质：详设计 3.规格：详设计 4.其它：满足设计规范、验收规范、现行技术标准及招标技术要求 | 180 | ㎡ | 0 |  |  | 99.75 | 0 | 0 | 0
52 | 去磷无缝紫铜管（冷媒管） | 1.材质：铜管 2.焊接方法：综合考虑 3.规格：φ6.35mm（壁厚0.8mm） 4.管道支架制作、安装、除锈、刷油、防腐支架等符合验收规范 5.压力试验、吹扫、清洗要求：符合厂家及规范要求 6.含制支吊架,冷桥垫木,封堵、管路过伸缩、沉降缝处的处理 7.材质：综合 8.连接方式：综合考虑 9.承压要求：综合考虑 10.其它：满足设计规范、验收规范、现行技术标准及招标技术要求 | 278 | 米 | 0 |  |  | 29.5925 | 0 | 0 | 0
53 | 去磷无缝紫铜管（冷媒管） | 1.材质：铜管 2.焊接方法：综合考虑 3.规格：φ9.52mm（壁厚0.8mm） 4.管道支架制作、安装、除锈、刷油、防腐支架等符合验收规范 5.压力试验、吹扫、清洗要求：符合厂家及规范要求 6.含制支吊架,冷桥垫木,封堵、管路过伸缩、沉降缝处的处理 7.材质：综合 8.连接方式：综合考虑 9.承压要求：综合考虑 10.其它：满足设计规范、验收规范、现行技术标准及招标技术要求 | 367 | 米 | 0 |  |  | 40.0425 | 0 | 0 | 0
54 | 去磷无缝紫铜管（冷媒管） | 1.材质：铜管 2.焊接方法：综合考虑 3.规格：φ12.7mm（壁厚0.8mm） 4.管道支架制作、安装、除锈、刷油、防腐支架等符合验收规范 5.压力试验、吹扫、清洗要求：符合厂家及规范要求 6.含制支吊架,冷桥垫木,封堵、管路过伸缩、沉降缝处的处理 7.材质：综合 8.连接方式：综合考虑 9.承压要求：综合考虑 10.其它：满足设计规范、验收规范、现行技术标准及招标技术要求 | 332 | 米 | 0 |  |  | 53.371 | 0 | 0 | 0
55 | 去磷无缝紫铜管（冷媒管） | 1.材质：铜管 2.焊接方法：综合考虑 3.规格：φ15.88mm（壁厚1.0mm） 4.管道支架制作、安装、除锈、刷油、防腐支架等符合验收规范 5.压力试验、吹扫、清洗要求：符合厂家及规范要求 6.含制支吊架,冷桥垫木,封堵、管路过伸缩、沉降缝处的处理 7.材质：综合 8.连接方式：综合考虑 9.承压要求：综合考虑 10.其它：满足设计规范、验收规范、现行技术标准及招标技术要求 | 713 | 米 | 0 |  |  | 74.081 | 0 | 0 | 0
56 | 去磷无缝紫铜管（冷媒管） | 1.材质：铜管 2.焊接方法：综合考虑 3.规格：φ19.05mm（壁厚1.0mm） 4.管道支架制作、安装、除锈、刷油、防腐支架等符合验收规范 5.压力试验、吹扫、清洗要求：符合厂家及规范要求 6.含制支吊架,冷桥垫木,封堵、管路过伸缩、沉降缝处的处理 7.材质：综合 8.连接方式：综合考虑 9.承压要求：综合考虑 10.其它：满足设计规范、验收规范、现行技术标准及招标技术要求 | 218 | 米 | 0 |  |  | 87.4855 | 0 | 0 | 0
57 | 去磷无缝紫铜管（冷媒管） | 1.材质：铜管 2.焊接方法：综合考虑 3.规格：φ22.2mm（壁厚1.0mm） 4.管道支架制作、安装、除锈、刷油、防腐支架等符合验收规范 5.压力试验、吹扫、清洗要求：符合厂家及规范要求 6.含制支吊架,冷桥垫木,封堵、管路过伸缩、沉降缝处的处理 7.材质：综合 8.连接方式：综合考虑 9.承压要求：综合考虑 10.其它：满足设计规范、验收规范、现行技术标准及招标技术要求 | 59 | 米 | 0 |  |  | 99.123 | 0 | 0 | 0
58 | 去磷无缝紫铜管（冷媒管） | 1.材质：铜管 2.焊接方法：综合考虑 3.规格：φ28.6mm（壁厚1.0mm） 4.管道支架制作、安装、除锈、刷油、防腐支架等符合验收规范 5.压力试验、吹扫、清洗要求：符合厂家及规范要求 6.含制支吊架,冷桥垫木,封堵、管路过伸缩、沉降缝处的处理 7.材质：综合 8.连接方式：综合考虑 9.承压要求：综合考虑 10.其它：满足设计规范、验收规范、现行技术标准及招标技术要求 | 500 | 米 | 0 |  |  | 123.2625 | 0 | 0 | 0
59 | 去磷无缝紫铜管（冷媒管） | 1.材质：铜管 2.焊接方法：综合考虑 3.规格：φ31.8mm（壁厚1.1mm） 4.管道支架制作、安装、除锈、刷油、防腐支架等符合验收规范 5.压力试验、吹扫、清洗要求：符合厂家及规范要求 6.含制支吊架,冷桥垫木,封堵、管路过伸缩、沉降缝处的处理 7.材质：综合 8.连接方式：综合考虑 9.承压要求：综合考虑 10.其它：满足设计规范、验收规范、现行技术标准及招标技术要求 | 8 | 米 | 0 |  |  | 163.7325 | 0 | 0 | 0
60 | 去磷无缝紫铜管（冷媒管） | 1.材质：铜管 2.焊接方法：综合考虑 3.规格：φ38.1mm（壁厚1.4mm） 4.管道支架制作、安装、除锈、刷油、防腐支架等符合验收规范 5.压力试验、吹扫、清洗要求：符合厂家及规范要求 6.含制支吊架,冷桥垫木,封堵、管路过伸缩、沉降缝处的处理 7.材质：综合 8.连接方式：综合考虑 9.承压要求：综合考虑 10.其它：满足设计规范、验收规范、现行技术标准及招标技术要求 | 108 | 米 | 0 |  |  | 203.6895 | 0 | 0 | 0
61 | 去磷无缝紫铜管（冷媒管） | 1.材质：铜管 2.焊接方法：综合考虑 3.规格：φ41.3mm（壁厚1.5mm） 4.管道支架制作、安装、除锈、刷油、防腐支架等符合验收规范 5.压力试验、吹扫、清洗要求：符合厂家及规范要求 6.含制支吊架,冷桥垫木,封堵、管路过伸缩、沉降缝处的处理 7.材质：综合 8.连接方式：综合考虑 9.承压要求：综合考虑 10.其它：满足设计规范、验收规范、现行技术标准及招标技术要求 | 61 | 米 | 0 |  |  | 231.9235 | 0 | 0 | 0
62 | 铜管橡塑保温套管B1级 | 1.绝热材料品种：铜管难燃B1级橡塑管壳 2.绝热厚度：φ6.35（保温厚度15mm） 3.管道外径：综合考虑 4.其他：满足设计、规范及招标文件要求 | 278 | 米 | 0 |  |  | 4.56 | 0 | 0 | 0
63 | 铜管橡塑保温套管B1级 | 1.绝热材料品种：铜管难燃B1级橡塑管壳 2.绝热厚度：φ9.52（保温厚度15mm） 3.管道外径：综合考虑 4.其他：满足设计、规范及招标文件要求 | 367 | 米 | 0 |  |  | 4.9495 | 0 | 0 | 0
64 | 铜管橡塑保温套管B1级 | 1.绝热材料品种：铜管难燃B1级橡塑管壳 2.绝热厚度：φ12.7（保温厚度15mm） 3.管道外径：综合考虑 4.其他：满足设计、规范及招标文件要求 | 332 | 米 | 0 |  |  | 5.073 | 0 | 0 | 0
65 | 铜管橡塑保温套管B1级 | 1.绝热材料品种：铜管难燃B1级橡塑管壳 2.绝热厚度：φ15.88（保温厚度20mm） 3.管道外径：综合考虑 4.其他：满足设计、规范及招标文件要求 | 713 | 米 | 0 |  |  | 8.189 | 0 | 0 | 0
66 | 铜管橡塑保温套管B1级 | 1.绝热材料品种：铜管难燃B1级橡塑管壳 2.绝热厚度：φ19.05（保温厚度20mm） 3.管道外径：综合考虑 4.其他：满足设计、规范及招标文件要求 | 218 | 米 | 0 |  |  | 8.9395 | 0 | 0 | 0
67 | 铜管橡塑保温套管B1级 | 1.绝热材料品种：铜管难燃B1级橡塑管壳 2.绝热厚度：φ22.2（保温厚度20mm） 3.管道外径：综合考虑 4.其他：满足设计、规范及招标文件要求 | 59 | 米 | 0 |  |  | 9.69 | 0 | 0 | 0
68 | 铜管橡塑保温套管B1级 | 1.绝热材料品种：铜管难燃B1级橡塑管壳 2.绝热厚度：φ28.6（保温厚度25mm） 3.管道外径：综合考虑 4.其他：满足设计、规范及招标文件要求 | 500 | 米 | 0 |  |  | 11.191 | 0 | 0 | 0
69 | 铜管橡塑保温套管B1级 | 1.绝热材料品种：铜管难燃B1级橡塑管壳 2.绝热厚度：φ31.75（保温厚度25mm） 3.管道外径：综合考虑 4.其他：满足设计、规范及招标文件要求 | 8 | 米 | 0 |  |  | 11.932 | 0 | 0 | 0
70 | 铜管橡塑保温套管B1级 | 1.绝热材料品种：铜管难燃B1级橡塑管壳 2.绝热厚度：φ38.1（保温厚度25mm） 3.管道外径：综合考虑 4.其他：满足设计、规范及招标文件要求 | 108 | 米 | 0 |  |  | 13.414 | 0 | 0 | 0
71 | 铜管橡塑保温套管B1级 | 1.绝热材料品种：铜管难燃B1级橡塑管壳 2.绝热厚度：φ41.3（保温厚度25mm） 3.管道外径：综合考虑 4.其他：满足设计、规范及招标文件要求 | 61 | 米 | 0 |  |  | 16.397 | 0 | 0 | 0
72 | PVC-U冷凝水管 | 1.安装部位：室内 2.介质：空调冷凝水 3.材质、规格：UPVC塑料管 DN25 4.连接形式：综合 5.压力试验及吹、洗设计要求 ：满足设计要求 6.警示带形式：非吊顶区域不同管道应采用颜色标识 7.含配套管件、支吊架及支吊架除锈、刷油等 8.其他：满足设计、规范及招标文件要求 | 560 | 米 | 0 |  |  | 10.5165 | 0 | 0 | 0
73 | PVC-U冷凝水管 | 1.安装部位：室内 2.介质：空调冷凝水 3.材质、规格：UPVC塑料管 DN32 4.连接形式：综合 5.压力试验及吹、洗设计要求 ：满足设计要求 6.警示带形式：非吊顶区域不同管道应采用颜色标识 7.含配套管件、支吊架及支吊架除锈、刷油等 8.其他：满足设计、规范及招标文件要求 | 234 | 米 | 0 |  |  | 12.388 | 0 | 0 | 0
74 | PVC-U冷凝水管 | 1.安装部位：室内 2.介质：空调冷凝水 3.材质、规格：UPVC塑料管 DN40 4.连接形式：综合 5.压力试验及吹、洗设计要求 ：满足设计要求 6.警示带形式：非吊顶区域不同管道应采用颜色标识 7.含配套管件、支吊架及支吊架除锈、刷油等 8.其他：满足设计、规范及招标文件要求 | 46 | 米 | 0 |  |  | 15.9125 | 0 | 0 | 0
75 | PVC-U冷凝水管 | 1.安装部位：室内 2.介质：空调冷凝水 3.材质、规格：UPVC塑料管 DN50 4.连接形式：综合 5.压力试验及吹、洗设计要求 ：满足设计要求 6.警示带形式：非吊顶区域不同管道应采用颜色标识 7.含配套管件、支吊架及支吊架除锈、刷油等 8.其他：满足设计、规范及招标文件要求 | 19 | 米 | 0 |  |  | 21.451 | 0 | 0 | 0
76 | 冷凝水管保温 | 1.绝热材料品种：冷凝水管保温 2.绝热厚度：DN25，厚度：13mm 3.管道外径：综合考虑 4.其他：满足设计、规范及招标文件要求 | 560 | 米 | 0 |  |  | 8.683 | 0 | 0 | 0
77 | 冷凝水管保温 | 1.绝热材料品种：冷凝水管保温 2.绝热厚度：DN32，厚度：13mm 3.管道外径：综合考虑 4.其他：满足设计、规范及招标文件要求 | 234 | 米 | 0 |  |  | 10.1935 | 0 | 0 | 0
78 | 冷凝水管保温 | 1.绝热材料品种：冷凝水管保温 2.绝热厚度：DN40，厚度：13mm 3.管道外径：综合考虑 4.其他：满足设计、规范及招标文件要求 | 46 | 米 | 0 |  |  | 10.488 | 0 | 0 | 0
79 | 冷凝水管保温 | 1.绝热材料品种：冷凝水管保温 2.绝热厚度：DN50，厚度：13mm 3.管道外径：综合考虑 4.其他：满足设计、规范及招标文件要求 | 19 | 米 | 0 |  |  | 12.0175 | 0 | 0 | 0
80 | 冷媒追加 | R410A环保冷媒充注 | 155 | kg | 0 |  |  | 97.6125 | 0 | 0 | 0
81 | 分歧管 | 安装 | 119 | 个 | 0 |  |  | 182.21 | 0 | 0 | 0
82 | 外机并联组件 | 安装 | 4 | 套 | 0 |  |  | 467.2385 | 0 | 0 | 0
84 | 内外机信号线 | 1.名称 ：内外机信号线 2.型号 ：满足设计及规范要求 3.规格 ：RVVP2×0.75mm2 | 2115 | 米 | 0 |  |  | 6.118 | 0 | 0 | 0
85 | 线控器控制线 | 1.名称 ：内外机信号线 2.型号 ：满足设计及规范要求 3.规格 ：RVVP2×0.5mm2 | 2340 | 米 | 0 |  |  | 5.5955 | 0 | 0 | 0
86 | 穿线管 | 1.名称 ：穿线管 2.型号 ：满足设计及规范要求 3.规格 ：JDG管φ20*1.2mm | 4455 | 米 | 0 |  |  | 14.06 | 0 | 0 | 0
87 | 室外铜管铝皮保护 | 1.名称 ：室外铜管铝皮保护 2.型号 ：满足设计及规范要求 3.规格 ：0.6mm | 55 | ㎡ | 0 |  |  | 156.18 | 0 | 0 | 0
88 | 风管拆除 | 风管拆除 | 170 | ㎡ | 0 |  |  | 58.5675 | 0 | 0 | 0
89 | 合计 | [7 empty] | 0 | 0 | 0
说明：以上价格为含税价，其中设备部分增值税税率为13%、安装部分清单增值税税率为9%。

## 界面划分
工作界面表
编号 | 协调配合内容 | 由总承包（或机电总包方、精装承包方）完成 | 由投标人完成
1 | 总承包配合费 | 由业主支付给总承包单位 | /
2 | 设计阶段 | 配合完成图纸二次深化设计方案 | 完成图纸二次深化设计方案
3 | 材料设备供应 | / | 室内机、室外机、冷凝水管、风管、冷媒管及分歧管、送回风口、保温材料及控制线缆、线控器、提升泵等为系统正常安装及调试所需各项材料设备。
4 | 系统安装 | 电源引至室外机、室内机附近并预留0.5m-1m的接线长度；吊顶、墙体内暗敷暗埋线管敷设。 | 内外机电源接线、控制线供应及穿线；内外机安装；冷媒管安装及保温；冷凝水管安装及保温；送回风风管、软连接、风口安装；线控器安装；冷媒供应及充注；系统调试。其他附属设备、部品部件的施工。
5 | 现场设施 | 1. 提供施工临时设施（临时水电接口）； 2. 室外机承重平台 / 混凝土基座（按空调承包方提供的荷载参数施工）； 3. 建筑结构预留（如外墙洞、管井、设备平台）。 | /
6 | 预留孔洞 | 根据总承包工程设计要求及经建设单位及设计审批的分包单位提供的图纸及设计要求，于混凝土/砌体结构上正确预留孔、洞、槽。 | 于进行混凝土/砌筑工程深化设计前，及时向招标人提供于混凝土/砌体结构上需预留之孔、洞、槽的施工图纸，且双方应对图纸的正确性签字确认。
按规范及设计要求填充及恢复预留孔、洞、槽，负责预留孔洞的封堵并设置封堵盖，并达到下一道工序施工交验要求。
如招标人已按双方签字确认的图纸要求正确预留了孔、洞、槽，且由专业承包单位参与现场验收通过后，预留孔、洞、槽后续出现的任何错误、缺陷均由专业承包单位承担。
9 | 管井封堵 | 预留管井。 | 完成管井封堵。
10 | 收口 | 下道工序施工承包商负责上道工序的收口。 | 下道工序施工承包商负责上道工序的收口。
11 | 成品保护 | 选派足够数量的成品保护负责人员承担总承包工程（含空调设备及安装材料）之成品/半成品保护。 | 提供专业分包工程之成品/半成品保护，直到验收合格且移交给下一道工序。
|  | 对正式验收合格且已移交给招标人/建设单位的已竣工/部分竣工之专业分包工程提供成品保护。 | 于多项工程（工种）同时作业时，专业分包单位应各自承担本工程之成品/半成品保护。除有充分合理的理由证明成品/半成品之损毁、破坏责任由破坏单位承担，否则任何分包合同范围内的成品/半成品之损毁、破坏均由该承包单位承担。
注：投标各家应认真研究图纸及勘查现场，对界面交接部分的工作量做出相应报价；如投标各家对有关界面划分和责任仍未明确的部分应在招标答疑中提出质疑，对未提出质疑的部分最终有关界面划分的解释权归招标人。